## Hoja1
Engranajes para roscar Unimat 3 |  |  | Unimat 3 gears for threading
|  |  |  | mod. 1 |  |  |  |  | Descripción | Simbolo | Formula
dientes | diam.ext.mm | diam.int.mm | cantidad | Dp | De |  |  |  | Modulo | m | Por calculo del RDM
60 | 60.8 | 14.1 | 1 | 60 | 62 |  |  |  | Numero de dientes | Z | Según relación
50 | 51.6 | 14.1 | 2 | 50 | 52 |  |  |  | Diametro primitivo | d | d=m*Z
40 | 41.7 | 14.1 | 1 | 40 | 42 |  |  |  | Diametro de cabeza | da | da=d+2m
35 | 36.7 | 14.1 | 1 | 35 | 37 |  |  |  | Diametro de pies | df | df=d-2,5m
30 | 31.45 | 14.1 | 1 | 30 | 32 |  |  |  | Saillie | ha | ha=m
25 | 26.8 | 14.1 | 2 | 25 | 27 |  |  |  | Hueco | hf | hf=1,5m
[9 empty] | Altura de diente | h | h=2,25m
Derecha | Right | [7 empty] | Paso | p | p=PI*m
Pitch | M3 x 0,5 | M3,5 x 0,6 | M4 x 0,7 | 0,75 | M5 x 0,8 | M6 x 1 | M8 x 1,25 | M10 x 1,5 | Entrejes | a | a=(d1+d2)/2 o m*((Z1+Z2)/2)
H | 25 | 30 | 35 | 30 | 40 | 50 | 50 | 60
Z1 | 25 | 25 | 25 | 25 | 25 | 25 | 25 | 35
Z2 | 25 | 25 | 25 | 35 | 25 | 25 | 35 | 25
L | 50 | 50 | 50 | 40 | 50 | 50 | 40 | 40
Rel. Final | 0.5 | 0.6 | 0.7 | 0.75 | 0.8 | 1 | 1.25 | 1.5
Izquierd. | Left
Pitch | M3 x 0,5 | M3,5 x 0,6 | M4 x 0,7 | 0,75 | M5 x 0,8 | M6 x 1 | M8 x 1,25 | M10 x 1,5
H | 25 | 30 | 35 | 30 | 40 | 50 | 50 | 60
Z1 | 25 | 50 | 50 | 50 | 35 | 30 | 35 | 30
L | 50 | 50 | 50 | 40 | 50 | 50 | 40 | 40
Rel. Final | 0.5 | 0.6 | 0.7 | 0.75 | 0.8 | 1 | 1.25 | 1.5